## Sheet1
| grate | screen
D(screen to grating) | 74.2 | 111.15 | cm | Error | 0.05 | optical bench |  |  |  | theta | sin theta | Wavlength
| 36.95 | 2.9612 | 1.2451 | [6 empty] | 0.32568 | 0.31995 | 6.399e-07 | m
| 1 | 2 | [5 empty] | 500000 lines/m | 2e-06 | 0.32694 | 0.32114 | 6.4229e-07
Distance btw peaks | 12.478 | 12.53 | cm | Error | 0.005 | vernier |  |  |  | 18.6598
Part B
| 10.5 | 121.95 | cm |  | 0.05
| firstorder:peak 1 | Peak 2 | peak 3 | peak 1 | peak 2 | peak 3 |  | Error
.2mm | 2.9 | 7.05 | 11 | 3.1 | 6.7 | 9.2 | mm | 0.05
.3mm | 1.3 | 2.9 |  | 1.8 | 5.1 |  | mm | 0.05
.4mm | 1.4 | 2.9 |  | 1 | 3.1 |  | mm | 0.05
hiar(red | 9.1 | 16.4 | 22.2 | 6.2 | 11.4 | 18.4 | mm | 0.05
hair(green | 4.7 | 10.9 | 15.1 | 5.1 | 10.1 | 15.5 | mm | 0.05
Part2
450 nm | Blue
650nm | red
520nm | green
|  |  |  | distance | arctan | angle
|  |  |  | 36.95 | 0.3377 | 0.32568 | 18.6598